## all instructions
0		0	1	r	r	r	r'	r'	r'	load	r	r'
1		0	0	r	r	r	1	1	0	load	r	n
2		0	1	r	r	r	1	1	0	load	r	(HL)
3		0	1	1	1	0	r	r	r	load	(HL)	r
4		0	0	1	1	0	1	1	0	load	(HL)	n
5		0	0	0	0	1	0	1	0	load	A	(BC)
6		0	0	0	1	1	0	1	0	load	A	(DE)
7		1	1	1	1	0	0	1	0	load	A	(FF00 + C)
8		1	1	1	0	0	0	1	0	load	(FF00 + C)	A
9		1	1	1	1	0	0	0	0	load	A	(n)
10		1	1	1	0	0	0	0	0	load	(n)	A
11		1	1	1	1	1	0	1	0	load	A	(nn)
12		1	1	1	0	1	0	1	0	load	(nn)	A
13		0	0	1	0	1	0	1	0	load	A	(HL)	HL++
14		0	0	1	1	1	0	1	0	load	A	(HL)	HL--
15		0	0	0	0	0	0	1	0	load	(BC)	A
16		0	0	0	1	0	0	1	0	load	(DE)	A
17		0	0	1	0	0	0	1	0	load	(HL)	A	HL++
18		0	0	1	1	0	0	1	0	load	(HL)	A	HL--
19		0	0	d	d	0	0	0	1	load	dd	nn
20		1	1	1	1	1	0	0	1	load	SP	HL
21		1	1	q	q	0	1	0	1	push	qq
22		1	1	q	q	0	0	0	1	pop	qq
23		1	1	1	1	1	0	0	0	load	HL	SP + e
24		0	0	0	0	1	0	0	0	load	(nn)	SP
25		1	0	0	0	0	r	r	r	add	A	r
26		1	1	0	0	0	1	1	0	add	A	n
27		1	0	0	0	0	1	1	0	add	A	(HL)
28		1	0	0	0	1	r	r	r	adc	A	r
29		1	1	0	0	1	1	1	0	adc	A	n
30		1	0	0	0	1	1	1	0	adc	A	(HL)
31		1	0	0	1	0	r	r	r	sub	A	r
32		1	1	0	1	0	1	1	0	sub	A	n
33		1	0	0	1	0	1	1	0	sub	A	(HL)
34		1	0	0	1	1	r	r	r	sbc	A	r
35		1	1	0	1	1	1	1	0	sbc	A	n
36		1	0	0	1	1	1	1	0	sbc	A	(HL)
37		1	0	1	0	0	r	r	r	and	A	r
38		1	1	1	0	0	1	1	0	and	A	n
39		1	0	1	0	0	1	1	0	and	A	(HL)
40		1	0	1	1	0	r	r	r	or	A	r
41		1	1	1	1	0	1	1	0	or	A	n
42		1	0	1	1	0	1	1	0	or	A	(HL)
43		1	0	1	0	1	r	r	r	xor	A	r
44		1	1	1	0	1	1	1	0	xor	A	n
45		1	0	1	0	1	1	1	0	xor	A	(HL)
46		1	0	1	1	1	r	r	r	cp	A	r
47		1	1	1	1	1	1	1	0	cp	A	n
48		1	0	1	1	1	1	1	0	cp	A	(HL)
49		0	0	r	r	r	1	0	0	inc	r
50		0	0	1	1	0	1	0	0	inc	(HL)
51		0	0	r	r	r	1	0	1	dec	r
52		0	0	1	1	0	1	0	1	dec	(HL)
53		0	0	s	s	1	0	0	1	add	HL	ss
54		1	1	1	0	1	0	0	0	add	SP	SP + e
55		0	0	s	s	0	0	1	1	inc	ss
56		0	0	s	s	1	0	1	1	dec	ss
57		0	0	0	0	0	1	1	1	rlca	A
58		0	0	0	1	0	1	1	1	rla	A
59		0	0	0	1	1	1	1	1	rra	A
60		0	0	0	0	0	r	r	r	rlc	r		PREFIX
61		0	0	0	0	0	1	1	0	rlc	(HL)		PREFIX
62		0	0	0	1	0	r	r	r	rl	r		PREFIX
63		0	0	0	1	0	1	1	0	rl	(HL)		PREFIX
64		0	0	0	0	1	r	r	r	rrc	r		PREFIX
65		0	0	0	0	1	1	1	0	rrc	(HL)		PREFIX
66		0	0	0	1	1	r	r	r	rr	r		PREFIX
67		0	0	0	1	1	1	1	0	rr	(HL)		PREFIX
68		0	0	1	0	0	r	r	r	sla	r		PREFIX
69		0	0	1	0	0	1	1	0	sla	(HL)		PREFIX
70		0	0	1	0	1	r	r	r	sra	r		PREFIX
71		0	0	1	0	1	1	1	0	sra	(HL)		PREFIX
72		0	0	1	1	1	r	r	r	srl	r		PREFIX
73		0	0	1	1	1	1	1	0	srl	(HL)		PREFIX
74		0	0	1	1	0	r	r	r	swap	r		PREFIX
75		0	0	1	1	0	1	1	0	swap	(HL)		PREFIX
76		0	1	b	b	b	r	r	r	bit	b	r	PREFIX
77		1	1	b	b	b	r	r	r	set	b	r	PREFIX
78		1	1	b	b	b	1	1	0	set	b	(HL)	PREFIX
79		1	0	b	b	b	r	r	r	res	b	r	PREFIX
80		1	0	b	b	b	1	1	0	res	b	(HL)	PREFIX
81		1	1	0	0	0	0	1	1	jp	nn
82		1	1	0	c	c	0	1	0	jp	cc	nn
83		0	0	0	1	1	0	0	0	jr	PC + e
84		0	0	1	c	c	0	0	0	jr	cc	PC + e
85		1	1	1	0	1	0	0	1	jp	PC	(HL)
86		1	1	0	0	1	1	0	1	call	nn
87		1	1	0	c	c	1	0	0	call	cc	nn
88		1	1	0	0	1	0	0	1	ret
89		1	1	0	1	1	0	0	1	reti
90		1	1	0	c	c	0	0	0	ret	cc
91		1	1	t	t	t	1	1	1	rst	t
92		0	0	1	0	0	1	1	1	daa
93		0	0	1	0	1	1	1	1	cpl
94		0	0	0	0	0	0	0	0	nop
95		0	1	1	1	0	1	1	0	halt
96		0	0	0	1	0	0	0	0	stop

## normal instructions
b7	b6	b5	b4	b3	b2	b1	b0	op	i0	i1	other
0	0	0	0	0	0	0	0	nop				x
0	0	0	0	0	0	1	0	load	(BC)	A		x
0	0	0	0	0	1	1	1	rlca	A			x
0	0	0	0	1	0	0	0	load	(nn)	SP		x
0	0	0	0	1	0	1	0	load	A	(BC)		x
0	0	0	1	0	0	0	0	stop				x
0	0	0	1	0	0	1	0	load	(DE)	A		x
0	0	0	1	0	1	1	1	rla	A			x
0	0	0	1	1	0	0	0	jr	PC + e			x
0	0	0	1	1	0	1	0	load	A	(DE)		x
0	0	0	1	1	1	1	1	rra	A			x
0	0	1	0	0	0	1	0	load	(HL)	A	HL++	x
0	0	1	0	0	1	1	1	daa				x
0	0	1	0	1	0	1	0	load	A	(HL)	HL++	x
0	0	1	0	1	1	1	1	cpl				x
0	0	1	1	0	0	1	0	load	(HL)	A	HL--	x
0	0	1	1	0	1	0	0	inc	(HL)			x
0	0	1	1	0	1	0	1	dec	(HL)			x
0	0	1	1	0	1	1	0	load	(HL)	n		x
0	0	1	1	1	0	1	0	load	A	(HL)	HL--	x
0	0	1	c	c	0	0	0	jr	cc	PC + e		d
0	0	d	d	0	0	0	1	load	dd	nn		d
0	0	r	r	r	1	0	0	inc	r			d
0	0	r	r	r	1	0	1	dec	r			d
0	0	r	r	r	1	1	0	load	r	n		d
0	0	s	s	0	0	1	1	inc	ss			d
0	0	s	s	1	0	0	1	add	HL	ss		d
0	0	s	s	1	0	1	1	dec	ss			d
0	1	1	1	0	1	1	0	halt				x
0	1	1	1	0	r	r	r	load	(HL)	r		d
0	1	r	r	r	1	1	0	load	r	(HL)		d
0	1	r	r	r	r'	r'	r'	load	r	r'		d
1	0	0	0	0	1	1	0	add	A	(HL)		x
1	0	0	0	0	r	r	r	add	A	r		d
1	0	0	0	1	1	1	0	adc	A	(HL)		x
1	0	0	0	1	r	r	r	adc	A	r		d
1	0	0	1	0	1	1	0	sub	A	(HL)		x
1	0	0	1	0	r	r	r	sub	A	r		d
1	0	0	1	1	1	1	0	sbc	A	(HL)		x
1	0	0	1	1	r	r	r	sbc	A	r		d
1	0	1	0	0	1	1	0	and	A	(HL)		x
1	0	1	0	0	r	r	r	and	A	r		d
1	0	1	0	1	1	1	0	xor	A	(HL)		x
1	0	1	0	1	r	r	r	xor	A	r		d
1	0	1	1	0	1	1	0	or	A	(HL)		x
1	0	1	1	0	r	r	r	or	A	r		d
1	0	1	1	1	1	1	0	cp	A	(HL)		x
1	0	1	1	1	r	r	r	cp	A	r		d
1	1	0	0	0	0	1	1	jp	nn			x
1	1	0	0	0	1	1	0	add	A	n		x
1	1	0	0	1	0	0	1	ret				x
1	1	0	0	1	1	0	1	call	nn			x
1	1	0	0	1	1	1	0	adc	A	n		x
1	1	0	1	0	1	1	0	sub	A	n		x
1	1	0	1	1	0	0	1	reti				x
1	1	0	1	1	1	1	0	sbc	A	n		x
1	1	0	c	c	0	0	0	ret	cc			d
1	1	0	c	c	0	1	0	jp	cc	nn		d
1	1	0	c	c	1	0	0	call	cc	nn		d
1	1	1	0	0	0	0	0	load	(n)	A		x		is this right?
1	1	1	0	0	0	1	0	load	(FF00 + C)	A		x
1	1	1	0	0	1	1	0	and	A	n		x
1	1	1	0	1	0	0	0	add	SP	SP + e		x
1	1	1	0	1	0	0	1	jp	PC	(HL)		x
1	1	1	0	1	0	1	0	load	(nn)	A		x
1	1	1	0	1	1	1	0	xor	A	n		x
1	1	1	1	0	0	0	0	load	A	(n)		x
1	1	1	1	0	0	1	0	load	A	(FF00 + C)		x
1	1	1	1	0	1	1	0	or	A	n		x
1	1	1	1	1	0	0	0	load	HL	SP + e		x
1	1	1	1	1	0	0	1	load	SP	HL		x
1	1	1	1	1	0	1	0	load	A	(nn)		x
1	1	1	1	1	1	1	0	cp	A	n		x
1	1	q	q	0	0	0	1	pop	qq			d
1	1	q	q	0	1	0	1	push	qq			d
1	1	t	t	t	1	1	1	rst	t			d

## prefix cb
0	0	0	0	0	r	r	r	rlc	r		PREFIX
0	0	0	0	0	1	1	0	rlc	(HL)		PREFIX
0	0	0	1	0	r	r	r	rl	r		PREFIX
0	0	0	1	0	1	1	0	rl	(HL)		PREFIX
0	0	0	0	1	r	r	r	rrc	r		PREFIX
0	0	0	0	1	1	1	0	rrc	(HL)		PREFIX
0	0	0	1	1	r	r	r	rr	r		PREFIX
0	0	0	1	1	1	1	0	rr	(HL)		PREFIX
0	0	1	0	0	r	r	r	sla	r		PREFIX
0	0	1	0	0	1	1	0	sla	(HL)		PREFIX
0	0	1	0	1	r	r	r	sra	r		PREFIX
0	0	1	0	1	1	1	0	sra	(HL)		PREFIX
0	0	1	1	1	r	r	r	srl	r		PREFIX
0	0	1	1	1	1	1	0	srl	(HL)		PREFIX
0	0	1	1	0	r	r	r	swap	r		PREFIX
0	0	1	1	0	1	1	0	swap	(HL)		PREFIX
0	1	b	b	b	r	r	r	bit	b	r	PREFIX
1	1	b	b	b	r	r	r	set	b	r	PREFIX
1	1	b	b	b	1	1	0	set	b	(HL)	PREFIX
1	0	b	b	b	r	r	r	res	b	r	PREFIX
1	0	b	b	b	1	1	0	res	b	(HL)	PREFIX

## Processes Sheet
0		0	1	r	r	r	r'	r'	r'	load	r	r'
1		0	0	r	r	r	1	1	0	load	r	n
2		0	0	0	0	1	0	1	0	load	A	(BC)
3		0	0	0	1	1	0	1	0	load	A	(DE)
4		1	1	1	1	0	0	1	0	load	A	(FF00 + C)
5		1	1	1	0	0	0	1	0	load	(FF00 + C)	A
6		1	1	1	1	0	0	0	0	load	A	(n)
7		1	1	1	0	0	0	0	0	load	(n)	A
8		1	1	1	1	1	0	1	0	load	A	(nn)
9		1	1	1	0	1	0	1	0	load	(nn)	A
10		0	0	1	0	1	0	1	0	load	A	(HL)	HL++
11		0	0	1	1	1	0	1	0	load	A	(HL)	HL--
12		0	0	0	0	0	0	1	0	load	(BC)	A
13		0	0	0	1	0	0	1	0	load	(DE)	A
14		0	0	1	0	0	0	1	0	load	(HL)	A	HL++
15		0	0	1	1	0	0	1	0	load	(HL)	A	HL--
16		0	0	d	d	0	0	0	1	load	dd	nn
17		1	1	1	1	1	0	0	1	load	SP	HL
18		1	1	q	q	0	1	0	1	push	qq
19		1	1	q	q	0	0	0	1	pop	qq
20		1	1	1	1	1	0	0	0	load	HL	SP + e
21		0	0	0	0	1	0	0	0	load	(nn)	SP
22		1	0	f	f	f	r	r	r	f	A	r
23		1	1	f	f	f	1	1	0	f	A	n
24		0	0	r	r	r	1	0	0	inc	r
25		0	0	r	r	r	1	0	1	dec	r
26		0	0	s	s	1	0	0	1	add	HL	ss
27		1	1	1	0	1	0	0	0	add	SP	SP + e
28		0	0	s	s	0	0	1	1	inc	ss
29		0	0	s	s	1	0	1	1	dec	ss
30		0	0	0	0	0	1	1	1	rlca	A
31		0	0	0	1	0	1	1	1	rla	A
32		0	0	0	1	1	1	1	1	rra	A
33		0	0	f	f	f	r	r	r	f	r		PREFIX
34		0	1	b	b	b	r	r	r	bit	b	r	PREFIX
35		1	1	b	b	b	r	r	r	set	b	r	PREFIX
36		1	0	b	b	b	r	r	r	res	b	r	PREFIX
37		1	1	0	0	0	0	1	1	jp	nn
38		1	1	0	c	c	0	1	0	jp	cc	nn
39		0	0	0	1	1	0	0	0	jr	PC + e
40		0	0	1	c	c	0	0	0	jr	cc	PC + e
41		1	1	1	0	1	0	0	1	jp	PC	(HL)
42		1	1	0	0	1	1	0	1	call	nn
43		1	1	0	c	c	1	0	0	call	cc	nn
44		1	1	0	0	1	0	0	1	ret
45		1	1	0	1	1	0	0	1	reti
46		1	1	0	c	c	0	0	0	ret	cc
47		1	1	t	t	t	1	1	1	rst	t
48		0	0	1	0	0	1	1	1	daa
49		0	0	1	0	1	1	1	1	cpl
50		0	0	0	0	0	0	0	0	nop
51		0	1	1	1	0	1	1	0	halt
52		0	0	0	1	0	0	0	0	stop

## alu table
0	0	0	add
0	0	1	adc
0	1	0	sub
0	1	1	sbc
1	0	0	and
1	0	1	xor
1	1	0	or
1	1	1	cp

0	0	0	rlc
0	1	0	rl
0	0	1	rrc
0	1	1	sla
1	0	1	sra
1	1	1	srl
1	1	0	swap

## Sheet6
27		1	1	1	0	1	0	0	0	add	SP	SP + e
42		1	1	0	0	1	1	0	1	call	nn
49		0	0	1	0	1	1	1	1	cpl
48		0	0	1	0	0	1	1	1	daa
51		0	1	1	1	0	1	1	0	halt
37		1	1	0	0	0	0	1	1	jp	nn
41		1	1	1	0	1	0	0	1	jp	PC	(HL)
39		0	0	0	1	1	0	0	0	jr	PC + e
12		0	0	0	0	0	0	1	0	load	(BC)	A
21		0	0	0	0	1	0	0	0	load	(nn)	SP
2		0	0	0	0	1	0	1	0	load	A	(BC)
3		0	0	0	1	1	0	1	0	load	A	(DE)
14		0	0	1	0	0	0	1	0	load	(HL)	A	HL++
10		0	0	1	0	1	0	1	0	load	A	(HL)	HL++
15		0	0	1	1	0	0	1	0	load	(HL)	A	HL--
11		0	0	1	1	1	0	1	0	load	A	(HL)	HL--
7		1	1	1	0	0	0	0	0	load	(n)	A
5		1	1	1	0	0	0	1	0	load	(FF00 + C)	A
9		1	1	1	0	1	0	1	0	load	(nn)	A
6		1	1	1	1	0	0	0	0	load	A	(n)
4		1	1	1	1	0	0	1	0	load	A	(FF00 + C)
20		1	1	1	1	1	0	0	0	load	HL	SP + e
17		1	1	1	1	1	0	0	1	load	SP	HL
8		1	1	1	1	1	0	1	0	load	A	(nn)
13		0	0	0	1	0	0	1	0	load	(DE)	A
50		0	0	0	0	0	0	0	0	nop
44		1	1	0	0	1	0	0	1	ret
45		1	1	0	1	1	0	0	1	reti
31		0	0	0	1	0	1	1	1	rla	A
30		0	0	0	0	0	1	1	1	rlca	A
32		0	0	0	1	1	1	1	1	rra	A
52		0	0	0	1	0	0	0	0	stop

0		0	1	r	r	r	r'	r'	r'	load	r	r'
1		0	0	r	r	r	1	1	0	load	r	n
16		0	0	d	d	0	0	0	1	load	dd	nn
18		1	1	q	q	0	1	0	1	push	qq
19		1	1	q	q	0	0	0	1	pop	qq
22		1	0	f	f	f	r	r	r	f	A	r
23		1	1	f	f	f	1	1	0	f	A	n
24		0	0	r	r	r	1	0	0	inc	r
25		0	0	r	r	r	1	0	1	dec	r
26		0	0	s	s	1	0	0	1	add	HL	ss
28		0	0	s	s	0	0	1	1	inc	ss
29		0	0	s	s	1	0	1	1	dec	ss
33		0	0	f	f	f	r	r	r	f	r		PREFIX
34		0	1	b	b	b	r	r	r	bit	b	r	PREFIX
35		1	1	b	b	b	r	r	r	set	b	r	PREFIX
36		1	0	b	b	b	r	r	r	res	b	r	PREFIX
38		1	1	0	c	c	0	1	0	jp	cc	nn
40		0	0	1	c	c	0	0	0	jr	cc	PC + e
43		1	1	0	c	c	1	0	0	call	cc	nn
46		1	1	0	c	c	0	0	0	ret	cc
47		1	1	t	t	t	1	1	1	rst	t